## Sheet1
Item | Reference | Description | Manufacturer Part # | Digikey Calatlog # | Qty
1 | C7, C8, C9, C10, C11, C12, C13, C14 | 0402, 1-µF, 35-V, ±10%, X5R ceramic capacitor | CL05A105KL5NRNC | 1276-6796-1-ND | 8
|  | 0603, 1-µF, 25-V, ±10%, X7R ceramic capacitor | CL10B105KA8NNNC | 1276-1184-1-ND
2 | C1, C2, C4, C6, C15 | 0603, 10-µF, 25-V, ±10%, X5R ceramic capacitor | GRM188R61E106KA73D | 490-18214-1-ND | 5
3 | C3, C5 | 0402, 10-nF, 50-V, ±5%, X7R ceramic capacitor | GRM155R71H103JA88D | 490-7763-1-ND | 2
|  | 0603, 10-nF, 50-V, ±5%, X7R ceramic capacitor | C0603C103J5RACTU | 399-1092-1-ND
4 | R1, R2, R3, R5, R6, R9, R13, R14, R15, R16, R20 | 0402, 5.1-kΩ, 1/16-W, ±1% resistor | AC0402FR-075K1L | YAG3503CT-ND | 11
|  | 0603, 5.1-kΩ, 1/10-W, ±1% resistor | ERJ-3EKF5101V | P5.10KHCT-ND
5 | R4, R7, R8, R19 | 0402, 1-kΩ, 1/16-W, ±1% resistor | CRGCQ0402F1K0 | A129627CT-ND | 4
|  | 0603, 1-kΩ, 1/10-W, ±1% resistor | RC0603FR-071KL | 311-1.00KHRCT-ND
6 | R10, R12 | 0402, 68-Ω, 1/16-W, ±1% resistor | RC0402FR-0768RL | 311-68.0LCRCT-ND | 2
|  | 0603, 68-Ω, 1/10-W, ±1% resistor | RC0603FR-0768RL | 311-68.0HRCT-ND
7 | R11, R17 | 0402, 1.5-kΩ, 1/16-W, ±1% resistor | RC0402FR-071K5L | 311-1.50KLRCT-ND | 2
|  | 0603, 1.5-kΩ, 1/10-W, ±1% resistor | RC0603FR-071K5L | 311-1.50KHRCT-ND
8 | R18 | 0402, 100-Ω, 1/16-W, ±1% resistor | RC0402FR-07100RL | 311-100LRCT-ND | 1
|  | 0603, 100-Ω, 1/10-W, ±1% resistor | RC0603FR-07100RL | 311-100HRCT-ND
9 | D1 | 0805 RGB LED, common anode | IN-S85TATRGB | 1830-1086-1-ND | 1
10 | D2 | 0805 power indicator LED (green) | XZCM2MOK54WA-1VF | 1497-XZCM2MOK54WA-1VFCT-ND | 1
11 | D3 | 0805 user LED (orange) | LTST-C170TGKT | 160-1887-1-ND | 1
12 | D4 | 0402, 250-mA, 100-V rectifier diode | SBR02U100LP | 31-SBR02U100LPQ-7CT-ND | 1
|  | 0603, 150-mA, 75-V rectifier diode | CDSUC4148-HF | 641-CDSUC4148-HFCT-ND
13 | D5 | 0805 configuration done indicator LED (Blue) | XZCFBB54W-1VF | 1497-XZCFBB54W-1VFCT-ND | 1
14 | U1 | 32-Mb flash memory | W25Q32JV | 256-W25Q32JVZPIQTRCT-ND | 1
15 | U2 | 1.2-V LDO linear voltage regulator | MIC5365-1-2YD5 | 576-4081-1-ND | 1
16 | U3 | 3.3-V LDO linear voltage regulator | MIC5318-3-3YD5 | 576-2860-1-ND | 1
17 | U4 | iCE40UP5K FPGA | ICE40UP5K-SG48ITR | 220-2212-1-ND | 1
18 | X1 | 12-MHz CMOS oscillator | 831056289 | 1923-831056289CT-ND | 1
19 | S1, S2, S3 | Tactile switch | B3U-1000P | SW1020CT-ND | 3
|  | Tactile switch, SPST-NO, 0.05-A, 12-V | TL3301AF160QJ | EG4374CT-ND
20 | J1 | USB 2.0 type C connector | USB4105-GF-A | 2073-USB4105-GF-ACT-ND | 1